## nvm
（需求/测试用例）ID | 相关页面 | 需求描述 | 优先级 | 测试用例ID | 测试步骤 | 输入条件 | 预期结果 | 测试状态 | 备注/修订记录/缺陷原因 | 关联需求
REQ-NvM-2.4.0-001 | General | 配置项ConfigID数值输入校验（范围为1~65535无符号整型） | 高 |  | 1.导入2.4.0版本Nvm配置工具； 2. 进入编辑模式； 3. 进入General栏目； 4. 修改ConfigID字段； 5. 保存修改或取消修改（非法情况）；
TC-NvM-2.4.0-101 |  |  |  | TC-NvM-2.4.0-101 |  | 输入数值0（非法） | 输入后窗口标红，提示非法输入；点击保存按钮后，提示无法保存 | 已覆盖 |  | REQ-NvM-2.4.0-001
TC-NvM-2.4.0-102 |  |  |  | TC-NvM-2.4.0-102 |  | 输入数值65535（合法上限） | 保存成功后，检查json文件，保存的类型为整型数值，如 "NvMBlock_ConfigID": 65535 | 已覆盖 |  | REQ-NvM-2.4.0-001
TC-NvM-2.4.0-103 |  |  |  | TC-NvM-2.4.0-103 |  | 输入数值1（合法下限） | 保存成功后，检查json文件，保存的类型为整型数值，如 "NvMBlock_ConfigID": 1 | 已覆盖 |  | REQ-NvM-2.4.0-001
TC-NvM-2.4.0-104 |  |  |  | TC-NvM-2.4.0-104 |  | 输入数值65536（非法） | 输入后窗口标红，提示非法输入；点击保存按钮后，提示无法保存 | 缺陷 | 65536未报错 | REQ-NvM-2.4.0-001
TC-NvM-2.4.0-105 |  |  |  | TC-NvM-2.4.0-105 |  | 输入数值2.5（非法） | 输入后窗口标红，提示非法输入；点击保存按钮后，提示无法保存 | 已覆盖 |  | REQ-NvM-2.4.0-001
TC-NvM-2.4.0-106 |  |  |  | TC-NvM-2.4.0-106 |  | 输入字符串a（非法） | 输入后窗口标红，提示非法输入；点击保存按钮后，提示无法保存 | 未覆盖 |  | REQ-NvM-2.4.0-001
TC-NvM-2.4.0-107 |  |  |  | TC-NvM-2.4.0-107 |  | 空值（非法） | 输入后窗口标红，提示不能为空；点击保存按钮后，提示无法保存 | 未覆盖 |  | REQ-NvM-2.4.0-001
REQ-NvM-2.4.0-002 | General | 配置项Multiblock Request Call-back Function输入校验（不含空格、非必填字符串） | 高 |  | 1.导入2.4.0版本Nvm配置工具； 2. 进入编辑模式； 3. 进入General栏目； 4. 修改NvMMultiBlockCallback字段； 5. 保存修改或取消修改（非法情况）；
TC-NvM-2.4.0-201 |  |  |  | TC-NvM-2.4.0-201 |  | 输入字符串：NV_MultiBlockCallbackFunction | 保存成功后，检查json文件, 保存内容为字符串 "NvMMultiBlockCallback": "NV_MultiBlockCallbackFunction", | 已覆盖 |  | REQ-NvM-2.4.0-002
TC-NvM-2.4.0-202 |  |  |  | TC-NvM-2.4.0-202 |  | 输入字符串：a b c | 窗口标红，提示非法输入，无法保存或无法输入 |  |  | REQ-NvM-2.4.0-002
TC-NvM-2.4.0-203 |  |  |  | TC-NvM-2.4.0-203 |  | 空值 | 保存成功后，检查json文件，保存内容为空字符串 "NvMMultiBlockCallback": "", | 已覆盖 |  | REQ-NvM-2.4.0-002
REQ-NvM-2.4.0-003 | General | 配置项Size of Queue for Standard Requests输入校验（1~65535无符号整型） | 高 |  | 1.导入2.4.0版本Nvm配置工具； 2. 进入编辑模式； 3. 进入General栏目； 4. 修改Size of Queue for Standard Requests字段； 5. 保存修改或取消修改（非法情况）；
TC-NvM-2.4.0-301 |  |  |  | TC-NvM-2.4.0-301 |  | 输入数值0（非法） | 窗口标红，提示非法输入，无法保存或无法输入 | 已覆盖 |  | REQ-NvM-2.4.0-003
TC-NvM-2.4.0-302 |  |  |  | TC-NvM-2.4.0-302 |  | 输入数值1（合法下限） | 保存成功后，检查json文件，保存的类型为整形数值，如 "NvMSizeStandardJobQueue": 1 |  |  | REQ-NvM-2.4.0-003
TC-NvM-2.4.0-303 |  |  |  | TC-NvM-2.4.0-303 |  | 输入数值65535（合法上限） | 保存成功后，检查json文件，保存的类型为整形数值，如 "NvMSizeStandardJobQueue": 65535 |  |  | REQ-NvM-2.4.0-003
TC-NvM-2.4.0-304 |  |  |  | TC-NvM-2.4.0-304 |  | 输入数值65536（非法） | 窗口标红，提示非法输入，无法保存或无法输入 | 已覆盖 |  | REQ-NvM-2.4.0-003
TC-NvM-2.4.0-305 |  |  |  | TC-NvM-2.4.0-305 |  | 输入数值2.5（非法） | 窗口标红，提示非法输入，无法保存或无法输入 |  |  | REQ-NvM-2.4.0-003
TC-NvM-2.4.0-306 |  |  |  | TC-NvM-2.4.0-306 |  | 输入输入字符串a（非法） | 窗口标红，提示非法输入，无法保存或无法输入 |  |  | REQ-NvM-2.4.0-003
TC-NvM-2.4.0-307 | [5 empty] | 空值（非法） | 输入后窗口标红，提示不能为空；点击保存按钮后，提示无法保存 |  |  | REQ-NvM-2.4.0-003
REQ-NvM-2.4.0-004 | General | 配置项NVM Error Detect选择穷举 | 高 |  | 1.导入2.4.0版本Nvm配置工具； 2. 进入编辑模式； 3. 进入General栏目； 4. 修改NvMDevErrorDetect字段； 5. 保存修改或取消修改（非法情况）；
TC-NvM-2.4.0-401 |  |  |  | TC-NvM-2.4.0-401 |  | 选择True | 保存成功后，检查json文件，保存的类型为整形数值，如 "NvMDevErrorDetect": true | 已覆盖 |  | REQ-NvM-2.4.0-004
TC-NvM-2.4.0-402 |  |  |  | TC-NvM-2.4.0-402 |  | 选择False | 保存成功后，检查json文件，保存的类型为整形数值，如 "NvMDevErrorDetect": false | 已覆盖 |  | REQ-NvM-2.4.0-004
REQ-NvM-2.4.0-005 | General | 配置项NvMSectorSize输入校验（1~‭4294967295‬无符号整型） | 高 |  | 1.导入2.4.0版本Nvm配置工具； 2. 进入编辑模式； 3. 进入General栏目； 4. 修改NvMSectorSize字段； 5. 保存修改或取消修改（非法情况）； |  |  |  | 比较特殊、与Block List内Size字段有关联，需额外结合计算规则新增测试用例
REQ-NvM-2.4.0-006 | General | 配置项NvMMaxNumberOfWriteRetries输入校验（0~255无符号整型） | 高 |  | 1.导入2.4.0版本Nvm配置工具； 2. 进入编辑模式； 3. 进入General栏目； 4. 修改NvMMaxNumberOfWriteRetries字段； 5. 保存修改或取消修改（非法情况）；
TC-NvM-2.4.0-501 |  |  |  | TC-NvM-2.4.0-501 |  | 输入数值0（非法） | 窗口标红，提示非法输入，无法保存或无法输入 |  |  | REQ-NvM-2.4.0-005
TC-NvM-2.4.0-502 |  |  |  | TC-NvM-2.4.0-502 |  | 输入数值1（合法下限） | Block List页面内会有错误，本页面无错误 |  |  | REQ-NvM-2.4.0-005
TC-NvM-2.4.0-503 |  |  |  | TC-NvM-2.4.0-503 |  | 输入数值‭4294967295‬（合法上限） | 保存成功后，检查json文件，保存的类型为整形数值，如 "SertorSize": ‭4294967295‬ |  |  | REQ-NvM-2.4.0-005
TC-NvM-2.4.0-504 |  |  |  | TC-NvM-2.4.0-504 |  | 输入数值‭42949672956（非法） | 窗口标红，提示非法输入，无法保存或无法输入 |  |  | REQ-NvM-2.4.0-005
TC-NvM-2.4.0-505 |  |  |  | TC-NvM-2.4.0-505 |  | 输入数值2.5（非法） | 窗口标红，提示非法输入，无法保存或无法输入 |  |  | REQ-NvM-2.4.0-005
TC-NvM-2.4.0-506 |  |  |  | TC-NvM-2.4.0-506 |  | 输入输入字符串a（非法） | 窗口标红，提示非法输入，无法保存或无法输入 |  |  | REQ-NvM-2.4.0-005
TC-NvM-2.4.0-507 | [5 empty] | 空值（非法） | 输入后窗口标红，提示不能为空；点击保存按钮后，提示无法保存 |  |  | REQ-NvM-2.4.0-005
TC-NvM-2.4.0-601 |  |  |  | TC-NvM-2.4.0-601 |  | 输入数值-1（非法） | 窗口标红，提示非法输入，无法保存或无法输入 |  |  | REQ-NvM-2.4.0-006
TC-NvM-2.4.0-602 |  |  |  | TC-NvM-2.4.0-602 |  | 输入数值0（合法下限） | 保存成功后，检查json文件，保存的类型为整形数值，如 "NvMMaxNumberOfWriteRetries": 0 |  |  | REQ-NvM-2.4.0-006
TC-NvM-2.4.0-603 |  |  |  | TC-NvM-2.4.0-603 |  | 输入数值255（合法上限） | 保存成功后，检查json文件，保存的类型为整形数值，如 "NvMMaxNumberOfWriteRetries": 255 |  |  | REQ-NvM-2.4.0-006
TC-NvM-2.4.0-604 |  |  |  | TC-NvM-2.4.0-604 |  | 输入数值256（非法） | 窗口标红，提示非法输入，无法保存或无法输入 |  |  | REQ-NvM-2.4.0-006
TC-NvM-2.4.0-605 |  |  |  | TC-NvM-2.4.0-605 |  | 输入数值2.5（非法） | 窗口标红，提示非法输入，无法保存或无法输入 |  |  | REQ-NvM-2.4.0-006
TC-NvM-2.4.0-606 |  |  |  | TC-NvM-2.4.0-606 |  | 输入字符串a（非法） | 窗口标红，提示非法输入，无法保存或无法输入 |  |  | REQ-NvM-2.4.0-006
TC-NvM-2.4.0-607 | [5 empty] | 空值（非法） | 输入后窗口标红，提示不能为空；点击保存按钮后，提示无法保存 |  |  | REQ-NvM-2.4.0-006
REQ-NvM-2.4.0-007 | Block List | 表格内Index自适应增减，且Index=1的Block不可被用户配置 | 高 |  | 1.导入2.4.0版本Nvm配置工具； 2. 进入编辑模式； 3. 进入Block List栏目； 4. 进行「输入条件」内的操作； 5. 保存修改或取消修改（非法输入情况）；
TC-NvM-2.4.0-701 |  |  |  | TC-NvM-2.4.0-701 |  | 删除2~max范围内的任意一行 | 保存后比对原始json文件，每个block的index自动平移且保持连续 |  |  | REQ-NvM-2.4.0-007
TC-NvM-2.4.0-702 |  |  |  | TC-NvM-2.4.0-702 |  | 新增任意行，填写必填项Name、Size和RAM Address后保存 | 保存后比对原始json文件，每个block的index自动平移且保持连续，新增行出现在对应新增的位置 |  |  | REQ-NvM-2.4.0-007
TC-NvM-2.4.0-703 |  |  |  | TC-NvM-2.4.0-703 |  | 删除第一行或修改第一行每一个属性内容 | 无法删除、修改第一行任何内容 |  |  | REQ-NvM-2.4.0-007
REQ-NvM-2.4.0-008 | Block List | 单个Block Size输入范围为1~65535 且 不能大于 General栏目内 SectorSize - 256 | 高 |  | 1.导入2.4.0版本Nvm配置工具； 2. 进入编辑模式； 3. 进入General 栏目； 4. 对NvMSectorSize进行「输入条件」内的操作； 5. 进入Block List栏目； 6. 对 Size进行「输入条件」内的操作； 7. 保存修改或取消修改（非法输入情况）；
TC-NvM-2.4.0-801 | [5 empty] | NvMSectorSize输入8192（默认值）； Size输入0（非法） | 窗口标红，提示非法输入，无法保存或无法输入 |  |  | REQ-NvM-2.4.0-008
TC-NvM-2.4.0-802 | [5 empty] | NvMSectorSize输入8192（默认值）； Size输入1（合法下限） | 保存成功后，检查json文件，保存的类型为整形数值，如 "NvMNvBlockLength": 1 |  |  | REQ-NvM-2.4.0-008
TC-NvM-2.4.0-803 | [5 empty] | NvMSectorSize输入8192（默认值）； Size输入65535（合法上限，但是SectorSize制约） | 窗口标红，提示非法输入，无法保存或无法输入 |  |  | REQ-NvM-2.4.0-008
TC-NvM-2.4.0-804 | [5 empty] | NvMSectorSize输入8192（默认值）； Size输入7936（SectorSize设置的上限） | 保存成功后，检查json文件，保存的类型为整形数值，如 "NvMNvBlockLength": 7936 |  |  | REQ-NvM-2.4.0-008
TC-NvM-2.4.0-805 | [5 empty] | NvMSectorSize输入8192（默认值）； Size输入7937（SectorSize设置的上限） | 窗口标红，提示非法输入，无法保存或无法输入 |  |  | REQ-NvM-2.4.0-008
TC-NvM-2.4.0-806 | [5 empty] | NvMSectorSize输入8192（默认值）； Size输入a（非法） | 窗口标红，提示非法输入，无法保存或无法输入 |  |  | REQ-NvM-2.4.0-008
TC-NvM-2.4.0-807 | [5 empty] | NvMSectorSize输入8192（默认值）； Size输入2.5（非法） | 窗口标红，提示非法输入，无法保存或无法输入 |  |  | REQ-NvM-2.4.0-008
TC-NvM-2.4.0-808 | [5 empty] | NvMSectorSize输入255； Size输入1（合法下限） | 窗口标红，提示非法输入，无法保存或无法输入 |  | 不符合index为1的Size需求，因此为非法输入案例 | REQ-NvM-2.4.0-008
TC-NvM-2.4.0-809 | [5 empty] | NvMSectorSize输入99999； Size输入65535（合法上限） | 保存成功后，检查json文件，保存的类型为整形数值，如 "NvMNvBlockLength": 65535 |  |  | REQ-NvM-2.4.0-008
TC-NvM-2.4.0-810 | [5 empty] | NvMSectorSize输入99999； Size输入65536（非法） | 窗口标红，提示非法输入，无法保存或无法输入 |  |  | REQ-NvM-2.4.0-008
REQ-NvM-2.4.0-009 | Block List | 单个Block内的Name字段均不可重复 | 高 |  | 1.导入2.4.0版本Nvm配置工具； 2. 进入编辑模式； 3. 进入Block List栏目； 4. 对Name属性进行「输入条件」内的操作； 5. 保存修改或取消修改（非法输入情况）；
TC-NvM-2.4.0-901 | [5 empty] | 将第x行内的Name属性删除，点击保存 | 窗口标红，提示不能为空，无法保存 |  |  | REQ-NvM-2.4.0-009
TC-NvM-2.4.0-902 | [5 empty] | 通过Index左侧操作栏复制第x行内容，并粘贴到任意处 | 被复制行及粘贴行窗口标红，提示名称不能重复，无法保存 |  |  | REQ-NvM-2.4.0-009
TC-NvM-2.4.0-903 | [5 empty] | 将第x行内的Name属性名称复制，并粘贴到任意行 | 被复制行及粘贴行窗口标红，提示名称不能重复，无法保存 |  |  | REQ-NvM-2.4.0-009
TC-NvM-2.4.0-904 | [5 empty] | 将第x行内的Name属性名称复制，并在任意行的上方及下方新增一行，把Name属性名称粘贴进对应栏 | 被复制行及粘贴行窗口标红，提示名称不能重复，无法保存 |  |  | REQ-NvM-2.4.0-009
TC-NvM-2.4.0-905 | [5 empty] | 在任意一行上加一行，然后输入不包含空格的任意不重复名称 | 保存成功后，检查json文件，"NvMNvBlockName": "已输入的名称", |  |  | REQ-NvM-2.4.0-009
REQ-NvM-2.4.0-010 | Block List | 单个Block List内的Type枚举值选择 | 中 |  | 1.导入2.4.0版本Nvm配置工具； 2. 进入编辑模式； 3. 进入Block List栏目； 4. 对Type属性进行改变； 5. 保存修改或取消修改（非法输入情况）；
TC-NvM-2.4.0-1001 | [5 empty] | 把非“NVM_BLOCK_NATIVE”选项改为“NVM_BLOCK_NATIVE” | 保存成功后，检查json文件，"NvMBlockManagementType": "NVM_BLOCK_NATIVE", |  |  | REQ-NvM-2.4.0-010
TC-NvM-2.4.0-1002 | [5 empty] | 把非“NVM_BLOCK_REDUNDANT”选项改为“NVM_BLOCK_REDUNDANT” | 保存成功后，检查json文件，"NvMBlockManagementType": "NVM_BLOCK_REDUNDANT", |  |  | REQ-NvM-2.4.0-010
REQ-NvM-2.4.0-011 | Block List | Block List内的Priority为0~255 | 高 |  | 1.导入2.4.0版本Nvm配置工具； 2. 进入编辑模式； 3. 进入Block List栏目； 4. 修改Priority字段； 5. 保存修改或取消修改（非法情况）；
TC-NvM-2.4.0-1101 | [5 empty] | 输入字符串a（非法） | 窗口标红，提示非法输入，无法保存或无法输入 |  |  | REQ-NvM-2.4.0-011
TC-NvM-2.4.0-1102 | [5 empty] | 输入数值2.5（非法） | 窗口标红，提示非法输入，无法保存或无法输入 |  |  | REQ-NvM-2.4.0-011
TC-NvM-2.4.0-1103 | [5 empty] | 输入数值0（合法下限） | 保存成功后，检查json文件，保存的类型为整形数值，如 "NvMBlockJobPriority": 0 |  |  | REQ-NvM-2.4.0-011
TC-NvM-2.4.0-1104 | [5 empty] | 输入数值255（合法上限） | 保存成功后，检查json文件，保存的类型为整形数值，如 "NvMBlockJobPriority": 255 |  |  | REQ-NvM-2.4.0-011
TC-NvM-2.4.0-1105 | [5 empty] | 输入数值256（非法） | 窗口标红，提示非法输入，无法保存或无法输入 |  |  | REQ-NvM-2.4.0-011
TC-NvM-2.4.0-1106 | [5 empty] | 输入数值-1（非法） | 窗口标红，提示非法输入，无法保存或无法输入 |  |  | REQ-NvM-2.4.0-011
TC-NvM-2.4.0-1107 | [5 empty] | 空值（非法） | 输入后窗口标红，提示不能为空；点击保存按钮后，提示无法保存 |  |  | REQ-NvM-2.4.0-011
REQ-NvM-2.4.0-012 | Block List | 单个Block List内的CRC枚举值选择 | 高 |  | 1.导入2.4.0版本Nvm配置工具； 2. 进入编辑模式； 3. 进入Block List栏目； 4. 对CRC属性进行改变； 5. 保存修改或取消修改（非法输入情况）；
TC-NvM-2.4.0-1201 | [5 empty] | 把非“CRC16”选项改为“CRC16” | 保存成功后，检查json文件，"NvMBlockCrcType": "CRC16", |  |  | REQ-NvM-2.4.0-012
TC-NvM-2.4.0-1202 | [5 empty] | 把非“CRC32”选项改为“CRC32” | 保存成功后，检查json文件，"NvMBlockCrcType": "CRC32", |  |  | REQ-NvM-2.4.0-012
REQ-NvM-2.4.0-013 | Block List | 单个Block List内的 ResistantToChangedSw 的枚举值选择 | 中 |  | 1.导入2.4.0版本Nvm配置工具； 2. 进入编辑模式； 3. 进入Block List栏目； 4. 对NvMResistantToChangedSw属性进行改变； 5. 保存修改或取消修改（非法输入情况）；
TC-NvM-2.4.0-1301 | [5 empty] | 把非“false”选项改为“false” | 保存成功后，检查json文件，"NvMResistantToChangedSw": false, |  |  | REQ-NvM-2.4.0-013
TC-NvM-2.4.0-1302 | [5 empty] | 把非“true”选项改为“true” | 保存成功后，检查json文件，"NvMResistantToChangedSw": true, |  |  | REQ-NvM-2.4.0-013
REQ-NvM-2.4.0-014 | Block List | 单个Block List内的 ReadAll 的枚举值选择 | 中 |  | 1.导入2.4.0版本Nvm配置工具； 2. 进入编辑模式； 3. 进入Block List栏目； 4. 对NvMSelectBlockForReadAll属性进行改变； 5. 保存修改或取消修改（非法输入情况）；
TC-NvM-2.4.0-1401 | [5 empty] | 把非“true”选项改为“true” | 保存成功后，检查json文件，"NvMSelectBlockForReadAll": true, |  |  | REQ-NvM-2.4.0-014
TC-NvM-2.4.0-1402 | [5 empty] | 把非“false”选项改为“false” | 保存成功后，检查json文件，"NvMSelectBlockForReadAll": false, |  |  | REQ-NvM-2.4.0-014
REQ-NvM-2.4.0-015 | Block List | 单个Block List内的 WriteAll的枚举值选择 | 中 |  | 1.导入2.4.0版本Nvm配置工具； 2. 进入编辑模式； 3. 进入Block List栏目； 4. 对NvMSelectBlockForWriteAll属性进行改变； 5. 保存修改或取消修改（非法输入情况）；
TC-NvM-2.4.0-1501 | [5 empty] | 把非“true”选项改为“true” | 保存成功后，检查json文件，"NvMSelectBlockForWriteAll": true, |  |  | REQ-NvM-2.4.0-015
TC-NvM-2.4.0-1502 | [5 empty] | 把非“false”选项改为“false” | 保存成功后，检查json文件，"NvMSelectBlockForWriteAll": false, |  |  | REQ-NvM-2.4.0-015
REQ-NvM-2.4.0-016 | Block List | 单个Block List内的 SizeCheck的枚举值选择 | 中 |  | 1.导入2.4.0版本Nvm配置工具； 2. 进入编辑模式； 3. 进入Block List栏目； 4. 对NvMNvBlockSizeCheck属性进行改变； 5. 保存修改或取消修改（非法输入情况）；
TC-NvM-2.4.0-1601 | [5 empty] | 把非“true”选项改为“true” | 保存成功后，检查json文件，"NvMNvBlockSizeCheck": true, |  |  | REQ-NvM-2.4.0-016
TC-NvM-2.4.0-1602 | [5 empty] | 把非“false”选项改为“false” | 保存成功后，检查json文件，"NvMNvBlockSizeCheck": false, |  |  | REQ-NvM-2.4.0-016
REQ-NvM-2.4.0-017 | Block List | 单个Block List内的 RAM Address 字段的填写 | 中 |  | 1.导入2.4.0版本Nvm配置工具； 2. 进入编辑模式； 3. 进入Block List栏目； 4. 对RAM Address属性进行「输入条件」内的操作； 5. 保存修改或取消修改（非法输入情况）；
TC-NvM-2.4.0-1701 | [5 empty] | 将任意行内的RAM Address属性删除，点击保存 | 窗口标红，提示不能为空，无法保存 |  |  | REQ-NvM-2.4.0-017
TC-NvM-2.4.0-1702 | [5 empty] | 通过Index左侧操作栏复制第x行内容，并粘贴到任意处，在Name字段后加上其他字符，使得Name字段不重复 | 保存成功后，检查json文件，"NvMRamBlockDataAddress": "已复制的名称", |  |  | REQ-NvM-2.4.0-017
TC-NvM-2.4.0-1703 | [5 empty] | 将第x行内的RAM Address属性名称复制，并粘贴到任意行 | 保存成功后，检查json文件，"NvMRamBlockDataAddress": "已复制的名称", |  |  | REQ-NvM-2.4.0-017
TC-NvM-2.4.0-1704 | [5 empty] | 将第x行内的RAM Address属性名称复制，并在任意行的上方及下方新增一行，把RAM Address属性名称粘贴进对应栏并保持Name字段不同 | 保存成功后，检查json文件，"NvMRamBlockDataAddress": "已复制的名称", |  |  | REQ-NvM-2.4.0-017
TC-NvM-2.4.0-1705 | [5 empty] | 在任意一行上加一行，然后输入不包含空格的任意不重复名称 | 保存成功后，检查json文件，"NvMRamBlockDataAddress": "已输入的名称", |  |  | REQ-NvM-2.4.0-017
TC-NvM-2.4.0-1706 | [5 empty] | 空值（非法） | 输入后窗口标红，提示不能为空；点击保存按钮后，提示无法保存 |  |  | REQ-NvM-2.4.0-017
REQ-NvM-2.4.0-018 | Block List | 单个Block List内的 ROM Address 字段的填写 | 中 |  | 1.导入2.4.0版本Nvm配置工具； 2. 进入编辑模式； 3. 进入Block List栏目； 4. 对Rom Address属性进行「输入条件」内的操作； 5. 保存修改或取消修改（非法输入情况）；
TC-NvM-2.4.0-1801 | [5 empty] | 将任意行内的ROM Address属性删除，点击保存 | 保存成功后，检查json文件，"NvMRomBlockDataAddress": "", |  |  | REQ-NvM-2.4.0-018
TC-NvM-2.4.0-1802 | [5 empty] | 通过Index左侧操作栏复制第x行内容，并粘贴到任意处，在Name字段后加上其他字符，使得Name字段不重复 | 保存成功后，检查json文件，"NvMRomBlockDataAddress": "已复制的名称", |  |  | REQ-NvM-2.4.0-018
TC-NvM-2.4.0-1803 | [5 empty] | 将第x行内的ROM Address属性名称复制，并粘贴到任意行 | 保存成功后，检查json文件，"NvMRomBlockDataAddress": "已复制的名称", |  |  | REQ-NvM-2.4.0-018
TC-NvM-2.4.0-1804 | [5 empty] | 将第x行内的ROM Address属性名称复制，并在任意行的上方及下方新增一行，把ROM Address属性名称粘贴进对应栏并保持Name字段不同 | 保存成功后，检查json文件，"NvMRomBlockDataAddress": "已复制的名称", |  |  | REQ-NvM-2.4.0-018
TC-NvM-2.4.0-1805 | [5 empty] | 在任意一行上加一行，然后输入不包含空格的任意不重复名称 | 保存成功后，检查json文件，"NvMRomBlockDataAddress": "已输入的名称", |  |  | REQ-NvM-2.4.0-018
TC-NvM-2.4.0-1806 | [5 empty] | 空值（合法） | 保存成功后，检查json文件，"NvMRomBlockDataAddress": "", |  |  | REQ-NvM-2.4.0-018
REQ-NvM-2.4.0-019 | Block List | 单个Block List内的 NvMInitBlockCallback 字段的填写 | 中 |  | 1.导入2.4.0版本Nvm配置工具； 2. 进入编辑模式； 3. 进入Block List栏目； 4. 对InitBlockCallback属性进行「输入条件」内的操作； 5. 保存修改或取消修改（非法输入情况）；
TC-NvM-2.4.0-1901 | [5 empty] | 将任意行内的InitBlockCallback属性删除，点击保存 | 保存成功后，检查json文件，"NvMInitBlockCallback": "", |  |  | REQ-NvM-2.4.0-019
TC-NvM-2.4.0-1902 | [5 empty] | 通过Index左侧操作栏复制第x行内容，并粘贴到任意处，在Name字段后加上其他字符，使得Name字段不重复 | 保存成功后，检查json文件，"NvMInitBlockCallback": "已复制的名称", |  |  | REQ-NvM-2.4.0-019
TC-NvM-2.4.0-1903 | [5 empty] | 将第x行内的InitBlockCallback属性名称复制，并粘贴到任意行 | 保存成功后，检查json文件，"NvMInitBlockCallback": "已复制的名称", |  |  | REQ-NvM-2.4.0-019
TC-NvM-2.4.0-1904 | [5 empty] | 将第x行内的InitBlockCallback属性名称复制，并在任意行的上方及下方新增一行，把InitBlockCallback属性名称粘贴进对应栏并保持Name字段不同 | 保存成功后，检查json文件，"NvMInitBlockCallback": "已复制的名称", |  |  | REQ-NvM-2.4.0-019
TC-NvM-2.4.0-1905 | [5 empty] | 在任意一行上加一行，然后输入不包含空格的任意不重复名称 | 保存成功后，检查json文件，"NvMInitBlockCallback": "已输入的名称", |  |  | REQ-NvM-2.4.0-019
TC-NvM-2.4.0-1906 | [5 empty] | 空值（合法） | 保存成功后，检查json文件，"NvMInitBlockCallback": "", |  |  | REQ-NvM-2.4.0-019
REQ-NvM-2.4.0-020 | Block List | 单个Block List内的 SingleBlockCallbackFunction字段的填写 | 中 |  | 1.导入2.4.0版本Nvm配置工具； 2. 进入编辑模式； 3. 进入Block List栏目； 4. 对SingleBlockCallbackFunction属性进行「输入条件」内的操作； 5. 保存修改或取消修改（非法输入情况）；
TC-NvM-2.4.0-2001 | [5 empty] | 将任意行内的SingleBlockCallbackFunction属性删除，点击保存 | 保存成功后，检查json文件，"NvMSingleBlockCallback": "", |  |  | REQ-NvM-2.4.0-020
TC-NvM-2.4.0-2002 | [5 empty] | 通过Index左侧操作栏复制第x行内容，并粘贴到任意处，在Name字段后加上其他字符，使得Name字段不重复 | 保存成功后，检查json文件，"NvMSingleBlockCallback": "已复制的名称", |  |  | REQ-NvM-2.4.0-020
TC-NvM-2.4.0-2003 | [5 empty] | 将第x行内的SingleBlockCallbackFunction属性名称复制，并粘贴到任意行 | 保存成功后，检查json文件，"NvMSingleBlockCallback": "已复制的名称", |  |  | REQ-NvM-2.4.0-020
TC-NvM-2.4.0-2004 | [5 empty] | 将第x行内的SingleBlockCallbackFunction属性名称复制，并在任意行的上方及下方新增一行，把InitBlockCallback属性名称粘贴进对应栏并保持Name字段不同 | 保存成功后，检查json文件，"NvMSingleBlockCallback": "已复制的名称", |  |  | REQ-NvM-2.4.0-020
TC-NvM-2.4.0-2005 | [5 empty] | 在任意一行上加一行，然后输入不包含空格的任意不重复名称 | 保存成功后，检查json文件，"NvMSingleBlockCallback": "已输入的名称", |  |  | REQ-NvM-2.4.0-020
TC-NvM-2.4.0-2006 | [5 empty] | 空值（合法） | 保存成功后，检查json文件，"NvMSingleBlockCallback": "", |  |  | REQ-NvM-2.4.0-020
REQ-NvM-2.4.0-021 | Block List | 单个Block List内的 Rte Service Port 字段的填写 | 中 |  | 1.导入2.4.0版本Nvm配置工具； 2. 进入编辑模式； 3. 进入Block List栏目； 4. 对Rte Service Port属性进行「输入条件」内的操作； 5. 保存修改或取消修改（非法输入情况）；
TC-NvM-2.4.0-2101 | [5 empty] | 把非“true”选项改为“true” | 保存成功后，检查json文件，"NvMProvideRteServicePort": true, |  |  | REQ-NvM-2.4.0-021
TC-NvM-2.4.0-2102 | [5 empty] | 把非“false”选项改为“false” | 保存成功后，检查json文件，"NvMProvideRteServicePort": false, |  |  | REQ-NvM-2.4.0-021
REQ-NvM-2.4.0-022 | Block List | 单个Block List内的 NvM2RamCallOuts 字段的填写 | 中 |  | 1.导入2.4.0版本Nvm配置工具； 2. 进入编辑模式； 3. 进入Block List栏目； 4. 对 NvM2RamCallOuts 属性进行「输入条件」内的操作； 5. 保存修改或取消修改（非法输入情况）；
TC-NvM-2.4.0-2201 | [5 empty] | 将任意行内的NvM2RamCallOuts属性删除，点击保存 | 保存成功后，检查json文件，"NvMWriteRamBlockToNvCallback": "", |  |  | REQ-NvM-2.4.0-022
TC-NvM-2.4.0-2202 | [5 empty] | 通过Index左侧操作栏复制第x行内容，并粘贴到任意处，在Name字段后加上其他字符，使得Name字段不重复 | 保存成功后，检查json文件，"NvMWriteRamBlockToNvCallback": "已复制的名称", |  |  | REQ-NvM-2.4.0-022
TC-NvM-2.4.0-2203 | [5 empty] | 将第x行内的NvM2RamCallOuts属性名称复制，并粘贴到任意行 | 保存成功后，检查json文件，"NvMWriteRamBlockToNvCallback": "已复制的名称", |  |  | REQ-NvM-2.4.0-022
TC-NvM-2.4.0-2204 | [5 empty] | 将第x行内的NvM2RamCallOuts属性名称复制，并在任意行的上方及下方新增一行，把NvM2RamCallOuts属性名称粘贴进对应栏并保持Name字段不同 | 保存成功后，检查json文件，"NvMWriteRamBlockToNvCallback": "已复制的名称", |  |  | REQ-NvM-2.4.0-022
TC-NvM-2.4.0-2205 | [5 empty] | 在任意一行上加一行，然后输入不包含空格的任意不重复名称 | 保存成功后，检查json文件，"NvMWriteRamBlockToNvCallback": "已输入的名称", |  |  | REQ-NvM-2.4.0-022
TC-NvM-2.4.0-2206 | [5 empty] | 空值（合法） | 保存成功后，检查json文件，"NvMWriteRamBlockToNvCallback": "", |  |  | REQ-NvM-2.4.0-022
REQ-NvM-2.4.0-023 | Block List | 单个Block List内的 NvMReadRamBlockFromNvCallback字段的填写 | 中 |  | 1.导入2.4.0版本Nvm配置工具； 2. 进入编辑模式； 3. 进入Block List栏目； 4. 对 Ram2NvMCallOuts 属性进行「输入条件」内的操作； 5. 保存修改或取消修改（非法输入情况）；
TC-NvM-2.4.0-2301 | [5 empty] | 将任意行内的Ram2NvMCallOuts属性删除，点击保存 | 保存成功后，检查json文件，"NvMReadRamBlockFromNvCallback": "", |  |  | REQ-NvM-2.4.0-023
TC-NvM-2.4.0-2302 | [5 empty] | 通过Index左侧操作栏复制第x行内容，并粘贴到任意处，在Name字段后加上其他字符，使得Name字段不重复 | 保存成功后，检查json文件，"NvMReadRamBlockFromNvCallback": "已复制的名称", |  |  | REQ-NvM-2.4.0-023
TC-NvM-2.4.0-2303 | [5 empty] | 将第x行内的Ram2NvMCallOuts属性名称复制，并粘贴到任意行 | 保存成功后，检查json文件，"NvMReadRamBlockFromNvCallback": "已复制的名称", |  |  | REQ-NvM-2.4.0-023
TC-NvM-2.4.0-2304 | [5 empty] | 将第x行内的Ram2NvMCallOuts属性名称复制，并在任意行的上方及下方新增v一行，把Ram2NvMCallOuts属性名称粘贴进对应栏并保持Name字段不同 | 保存成功后，检查json文件，"NvMReadRamBlockFromNvCallback": "已复制的名称", |  |  | REQ-NvM-2.4.0-023
TC-NvM-2.4.0-2305 | [5 empty] | 在任意一行上加一行，然后输入不包含空格的任意不重复名称 | 保存成功后，检查json文件，"NvMReadRamBlockFromNvCallback": "已输入的名称", |  |  | REQ-NvM-2.4.0-023
TC-NvM-2.4.0-2306 | [5 empty] | 空值（合法） | 保存成功后，检查json文件，"NvMReadRamBlockFromNvCallback": "", |  |  | REQ-NvM-2.4.0-023
REQ-NvM-2.4.0-024 | Block List | 单个Block List内的 Enable Ref Macro 字段的填写 | 中 |  | 1.导入2.4.0版本Nvm配置工具； 2. 进入编辑模式； 3. 进入Block List栏目； 4. 对 Enable Ref Macro 属性进行「输入条件」内的操作； 5. 保存修改或取消修改（非法输入情况）；
TC-NvM-2.4.0-2401 | [5 empty] | 将任意行内的Enable Ref Macro属性删除，点击保存 | 保存成功后，检查json文件，"NvMBlockEnableRefMacro": "", |  |  | REQ-NvM-2.4.0-024
TC-NvM-2.4.0-2402 | [5 empty] | 通过Index左侧操作栏复制第x行内容，并粘贴到任意处，在Name字段后加上其他字符，使得Name字段不重复 | 保存成功后，检查json文件，"NvMBlockEnableRefMacro": "已复制的名称", |  |  | REQ-NvM-2.4.0-024
TC-NvM-2.4.0-2403 | [5 empty] | 将第x行内的Enable Ref Macro属性名称复制，并粘贴到任意行 | 保存成功后，检查json文件，"NvMBlockEnableRefMacro": "已复制的名称", |  |  | REQ-NvM-2.4.0-024
TC-NvM-2.4.0-2404 | [5 empty] | 将第x行内的Enable Ref Macro属性名称复制，并在任意行的上方及下方新增一行，把Enable Ref Macro属性名称粘贴进对应栏并保持Name字段不同 | 保存成功后，检查json文件，"NvMBlockEnableRefMacro": "已复制的名称", |  |  | REQ-NvM-2.4.0-024
TC-NvM-2.4.0-2405 | [5 empty] | 在任意一行上加一行，然后输入不包含空格的任意不重复名称 | 保存成功后，检查json文件，"NvMBlockEnableRefMacro": "已输入的名称", |  |  | REQ-NvM-2.4.0-024
TC-NvM-2.4.0-2406 | [5 empty] | 空值（合法） | 保存成功后，检查json文件，"NvMBlockEnableRefMacro": "", |  |  | REQ-NvM-2.4.0-024
REQ-NvM-2.4.0-025 | User Header | 单个User Header内的User Header File 字段的填写 | 中 |  | 1.导入2.4.0版本Nvm配置工具； 2. 进入编辑模式； 3. 进入User Header栏目； 4. 对 User Header File 属性进行「输入条件」内的操作； 5. 保存修改或取消修改（非法输入情况）；
TC-NvM-2.4.0-2501 | [5 empty] | 在User Header File和Enable Ref Macro都有合法数据的第一行，把UserHeaderFile内的数据修改为【】（不包含任何字符） | 保存成功后，检查json文件，"NvMUserHeader": "" |  |  | REQ-NvM-2.4.0-025
TC-NvM-2.4.0-2502 | [5 empty] | 在User Header File和Enable Ref Macro都有合法数据的第一行，把UserHeaderFile内的数据修改为【 】（仅包含一个空格） | 窗口标红，提示【字符之间不能存在空格】，无法保存 |  |  | REQ-NvM-2.4.0-025
TC-NvM-2.4.0-2503 | [5 empty] | 在User Header File和Enable Ref Macro都有合法数据的第一行，把UserHeaderFile内的数据修改为与任意其他行内User Header File字段相同值 | 保存成功后，检查json文件，"NvMUserHeader": "已复制的名称" |  |  | REQ-NvM-2.4.0-025
TC-NvM-2.4.0-2504 | [5 empty] | 新增一行，不填写任何内容 | 保存成功后，新增行消失 |  |  | REQ-NvM-2.4.0-025
REQ-NvM-2.4.0-026 | User Header | 单个User Header内的Enable Ref Macro字段的填写 | 中 |  | 1.导入2.4.0版本Nvm配置工具； 2. 进入编辑模式； 3. 进入User Header栏目； 4. 对Enable Ref Macro属性进行「输入条件」内的操作； 5. 保存修改或取消修改（非法输入情况）；
TC-NvM-2.4.0-2601 | [5 empty] | 在User Header File和Enable Ref Macro都有合法数据的第一行，把Enable Ref Macro内的数据修改为【】（不包含任何字符） | 保存成功后，检查json文件，"NvMUserHeaderEnableRefMacro": "" |  |  | REQ-NvM-2.4.0-026
TC-NvM-2.4.0-2602 | [5 empty] | 在User Header File和Enable Ref Macro都有合法数据的第一行，把Enable Ref Macro内的数据修改为【 】（仅包含一个空格） | 保存成功后，检查json文件，"NvMUserHeaderEnableRefMacro": " " |  |  | REQ-NvM-2.4.0-026
TC-NvM-2.4.0-2603 | [5 empty] | 在User Header File和Enable Ref Macro都有合法数据的第一行，把Enable Ref Macro内的数据修改为与任意其他行内Enable Ref Macro字段相同值 | 保存成功后，检查json文件，"NvMUserHeaderEnableRefMacro": "已复制的名称" |  |  | REQ-NvM-2.4.0-026
TC-NvM-2.4.0-2604 | [5 empty] | 新增一行，不填写任何内容 | 保存成功后，新增行消失 |  |  | REQ-NvM-2.4.0-026
REQ-NvM-2.4.0-027 | User Header | User Header 页面内的表格操作逻辑测试 | 高 |  | 1.导入2.4.0版本Nvm配置工具； 2. 进入编辑模式； 3. 进入User Header栏目； 4. 进行「输入条件」内的操作； 5. 保存修改或取消修改（非法输入情况）；
TC-NvM-2.4.0-2701 | [5 empty] | 删除已有数据范围内的任意一行 | 保存后比对原始json文件，其余未删除部分没有被修改 |  |  | REQ-NvM-2.4.0-027
TC-NvM-2.4.0-2702 | [5 empty] | 在表格内任意处插入新行，仅在User Header File处填写[testcase]字段 | 保存后比对原始json文件，其余未修改部分无变化，新增项位置及内容正确 |  |  | REQ-NvM-2.4.0-027
TC-NvM-2.4.0-2703 | [5 empty] | 在表格内最上方插入新行，仅在User Header File处填写[testcase]字段 | 保存后比对原始json文件，其余未修改部分无变化，新增项位置及内容正确 |  |  | REQ-NvM-2.4.0-027
TC-NvM-2.4.0-2704 | [5 empty] | 在表格内最下方插入新行，仅在User Header File处填写[testcase]字段 | 保存后比对原始json文件，其余未修改部分无变化，新增项位置及内容正确 |  |  | REQ-NvM-2.4.0-027
TC-NvM-2.4.0-2705 | [5 empty] | 将表格内所有元素全部删除 | 保存后比对原始json文件，User Header字段为空，重新进入编辑模式，有[添加一行]操作可以新增第一行，仅填写User Header File字段后保存，对比json文件确认保存内容无误 |  |  | REQ-NvM-2.4.0-027
TC-NvM-2.4.0-2706 | [5 empty] | 将表格任意行复制粘贴到任意处 | 保存后对比原始json文件，粘贴行位置及内容正确，其余内容未被改变 |  |  | REQ-NvM-2.4.0-027
REQ-NvM-2.4.0-028 | User Header, General, Block List | 撤销/重做功能测试 | 高 |  | 1.导入2.4.0版本Nvm配置工具； 2. 进入编辑模式； 3. 进入对应栏目； 4. 记录操作之前的元素原始值； 4. 进行「输入条件」内的操作； 5. （如有）比较操作前后针对同一元素的修改是否符合预期；
TC-NvM-2.4.0-2801 | [5 empty] | 【单次撤销—快捷键】将ConfigID修改为其他数值，然后通过快捷键ctrl+z进行一次撤销，比较被改变元素值的变化 | 撤销之后，被改变元素数值恢复至被修改前 |  |  | REQ-NvM-2.4.0-028
TC-NvM-2.4.0-2802 | [5 empty] | 【单次撤销—实体键】将ConfigID修改为其他数值，然后通过实体按键进行一次撤销，比较被改变元素值的变化 | 撤销之后，被改变元素数值恢复至被修改前 |  |  | REQ-NvM-2.4.0-028
TC-NvM-2.4.0-2803 | [5 empty] | 【连续多次撤销】将ConfigID修改为其他数值并记录下此数值，点击空白处让输入光标失焦；再次将其修改为其他数值，点击空白处；重复四次后，通过实体按键进行2次撤销，通过ctrl+z快捷键进行1次撤销 | 每次撤销之后，被改变元素数值恢复至被修改前 |  |  | REQ-NvM-2.4.0-028
TC-NvM-2.4.0-2804 | [5 empty] | 【重做恢复—快捷键】将ConfigID修改为其他数值，然后通过快捷键ctrl+z进行一次撤销，比较被改变元素值的变化，再次通过ctrl+y进行重做，比较被改变元素值的变化 | 撤销之后，被改变元素数值恢复至被修改前；重做之后，被改变元素变成已修改数值 |  |  | REQ-NvM-2.4.0-028
TC-NvM-2.4.0-2805 | [5 empty] | 【重做恢复—实体键】将ConfigID修改为其他数值，然后通过快捷键ctrl+z进行一次撤销，比较被改变元素值的变化，再次通过实体重做按钮进行重做，比较被改变元素值的变化 | 撤销之后，被改变元素数值恢复至被修改前；重做之后，被改变元素变成已修改数值 |  |  | REQ-NvM-2.4.0-028
TC-NvM-2.4.0-2806 | [5 empty] | 【跨页面撤销】将ConfigID修改为其他数值，切换至Block List页面，然后通过快捷键ctrl+z进行一次撤销，比较被改变元素值的变化 | 撤销之后，页面跳转回General页面内，且被改变元素恢复至被修改前 |  |  | REQ-NvM-2.4.0-028
TC-NvM-2.4.0-2807 | [5 empty] | 【空栈撤销】进入编辑模式后直接点击撤销按钮、使用快捷键ctrl+z | 撤销按钮置灰无法被操作/撤销快捷键使用后无任何响应，页面内容无变化 |  |  | REQ-NvM-2.4.0-028
TC-NvM-2.4.0-2808 | [5 empty] | 【撤销后新增操作】进入编辑模式后，连续进行3次对ConfigID的修改操作，使用撤销按钮进行2次撤销，然后再对ConfigID进行一次编辑 | 撤销2次再新增操作后，重做栈被清空，重做按钮被置灰，使用重做快捷键页面内无任何响应，无变化 |  |  | REQ-NvM-2.4.0-028
TC-NvM-2.4.0-2809 | [5 empty] | 【选择框撤销重做】将General—NVM Error Detect修改为另一选项，然后通过实体按键进行一次撤销，比较被改变元素值的变化，再进行一次重做，比较被改变元素值变化 | 撤销之后，被改变元素数值恢复至被修改前；重做之后，被改变元素恢复至被修改后 |  |  | REQ-NvM-2.4.0-028
TC-NvM-2.4.0-2810 | [5 empty] | 【表格删除撤销重做】将Block List内第2行之后的任意行删除，通过实体按键进行一次撤销，比较被改变表格的变化，再进行一次重做，比较被改变元素值变化 | 撤销之后，被删除表格行恢复至删除前；重做之后，被恢复表格又消失 |  |  | REQ-NvM-2.4.0-028
TC-NvM-2.4.0-2811 | [5 empty] | 【表格新增撤销重做】将Block List内任意行操作向下新增一行，通过实体按键进行一次撤销，比较被改变表格的变化，再进行一次重做，比较被改变元素值变化 | 撤销之后，新增行消失；重做之后，新增行再次出现 |  |  | REQ-NvM-2.4.0-028